## 项目铜排材料总单
|  | 博耳（无锡）电力成套有限公司 |  |  |  | 表单 | 所属：成套产品实现控制程序
|  |  | 项目铜排材料清单（总单） |  |  |  | 表码：JL-QM-022-010 编号： 20160415
项目信息：
项目名称： |  | 施耐德厦门香港HKG2-PUT&SBU |  |  | 项目编号： |  | A20240104
柜型： |  | 新B | 柜体数量： | 40 | 铜排生产订单号： |  | A20240104-4
铜排表面处理：
铜排材料信息：1AA1（总单）MT40上电缆下水平N是3P带零序电缆孔是14的
序号 | 图号 |  | 描述 |  | 厚度（mm) | 宽度（mm) | 长度（mm) | 数量 | 重量（kg)
1. | 1AA1-1.0HK-N01 |  | 下桩零序N |  | 5 | 125 | 601 | 4 | 13.3722 | 1
2. | 1AA1-1.0HK-N02 |  |  |  | 5 | 125 | 599 | 4 | 13.3277 | 1
3. | 1AA1-1.0HK-N03 |  |  |  | 5 | 125 | 595 | 4 | 13.2387 | 1
4. | 1AA1-1.0HK-N04 |  |  |  | 5 | 125 | 590 | 4 | 13.1275 | 1
5. | 1AA1-1.0HK-N05 |  |  |  | 5 | 125 | 588 | 4 | 13.083 | 1
6. | 1AA1-1.0HK-N06 |  |  |  | 5 | 125 | 586 | 4 | 13.0385 | 1
7. | 1AA1-1.0HK-N11 |  | 上桩零序N |  | 5 | 125 | 418 | 4 | 9.3005 | 1
8. | 1AA1-1.0HK-N12 |  |  |  | 5 | 125 | 417 | 4 | 9.2782 | 1
9. | 1AA1-1.0HK-N13 |  |  |  | 5 | 125 | 419 | 4 | 9.3227 | 1
10. | 1AA1-1.0HK-N14 |  |  |  | 5 | 125 | 435 | 4 | 9.6788 | 1
11. | 1AA1-1.0HK-N15 |  |  |  | 5 | 125 | 437 | 4 | 9.7233 | 1
12. | 1AA1-1.0HK-N16 |  |  |  | 5 | 125 | 440 | 4 | 9.79 | 1
13. | 1AA1-G-N001 |  |  |  | 5 | 125 | 281 | 8 | 12.5045 | 2
14. | 1AA1-G-N002 |  |  |  | 5 | 125 | 281 | 4 | 6.2523 | 1
15. | 1AA1-G-N003 |  |  |  | 5 | 125 | 285 | 8 | 12.6825 | 2
16. | 1AA1-G-N004 |  |  |  | 5 | 125 | 283 | 4 | 6.2968 | 1
18. | 51131395XA |  | N（88.5尺寸改77，Y24变成奉中冲孔） |  | 5 | 125 | 407 | 4 | 9.0557 | 1
19. | 51131395XB |  |  |  | 5 | 125 | 427 | 4 | 9.5008 | 1
20. | 51131395XC |  |  |  | 5 | 125 | 447 | 4 | 9.9458 | 1
21. | 51131395XD |  |  |  | 5 | 125 | 467 | 4 | 10.3908 | 1
22. | 51131395XE |  |  |  | 5 | 125 | 487 | 4 | 10.8358 | 1
23. | 51131395XF |  |  |  | 5 | 125 | 507 | 4 | 11.2807 | 1
24. | 51131396 |  | 总长缩50 |  | 5 | 125 | 257 | 24 | 34.3095 | 6 | 307
25. | ABX34381G01-FQ |  | 下桩A |  | 5 | 125 | 623 | 4 | 13.8618 | 1
26. | ABX34382G01-FQ |  | 下桩A |  | 5 | 125 | 623 | 4 | 13.8618 | 1
27. | ABX34383G01-FQ |  | 下桩A |  | 5 | 125 | 622 | 4 | 13.8395 | 1
28. | ABX34384G01-FQ |  | 下桩A |  | 5 | 125 | 621 | 4 | 13.8172 | 1
29. | ABX34385G01-FQ |  | 下桩A |  | 5 | 125 | 623 | 4 | 13.8618 | 1
30. | ABX34386G01-FQ |  | 下桩A |  | 5 | 125 | 621 | 4 | 13.8172 | 1
31. | ZQH26207 |  | 上桩A |  | 5 | 125 | 455 | 4 | 10.1237 | 1
32. | ZQH26208 |  | 上桩A |  | 5 | 125 | 455 | 4 | 10.1237 | 1
33. | ZQH26209 |  | 上桩A |  | 5 | 125 | 456 | 4 | 10.146 | 1
34. | ZQH26210 |  | 上桩A |  | 5 | 125 | 454 | 4 | 10.1015 | 1
35. | ZQH26211 |  | 上桩A |  | 5 | 125 | 458 | 4 | 10.1905 | 1
36. | ZQH26212 |  | 上桩A |  | 5 | 125 | 454 | 4 | 10.1015 | 1
37. | 1AA1-G-A001 |  |  |  | 5 | 125 | 284 | 8 | 12.638 | 2
38. | 1AA1-G-A002 |  |  |  | 5 | 125 | 284 | 4 | 6.319 | 1
39. | 1AA1-G-A003 |  |  |  | 5 | 125 | 282 | 8 | 12.549 | 2
40. | 1AA1-G-A004 |  |  |  | 5 | 125 | 282 | 4 | 6.2745 | 1
42. | 51131398XA |  | A（88.5尺寸改77，Y24变成奉中冲孔） |  | 5 | 125 | 195 | 4 | 4.3388 | 1
43. | 51131398XB |  |  |  | 5 | 125 | 210 | 4 | 4.6725 | 1
44. | 51131398XC |  |  |  | 5 | 125 | 225 | 4 | 5.0062 | 1
45. | 51131398XD |  |  |  | 5 | 125 | 225 | 4 | 5.0062 | 1
46. | 51131398XE |  |  |  | 5 | 125 | 210 | 4 | 4.6725 | 1
47. | 51131398XF |  |  |  | 5 | 125 | 195 | 4 | 4.3388 | 1
48. | 51131401XM |  | A(折弯A尺寸不变，总长缩50） |  | 5 | 125 | 327 | 4 | 7.2758 | 1 | 377
49. | 51131401XN |  | A(折弯A尺寸不变，总长缩50） |  | 5 | 125 | 322 | 4 | 7.1645 | 1 | 372
50. | 51131401XP |  | A(折弯A尺寸不变，总长缩50） |  | 5 | 125 | 317 | 4 | 7.0533 | 1 | 367
51. | 51131401XQ |  | A(折弯A尺寸不变，总长缩50） |  | 5 | 125 | 312 | 4 | 6.942 | 1 | 362
52. | 51131401XR |  | A(折弯A尺寸不变，总长缩50） |  | 5 | 125 | 0 | 4 | 0 | 1 | 357
53. | 51131401XS |  | A(折弯A尺寸不变，总长缩50） |  | 5 | 125 | 302 | 4 | 6.7195 | 1 | 352
54. | ABX34375G01-FQ |  | 下桩B |  | 5 | 125 | 653 | 4 | 14.5292 | 1
55. | ABX34376G01-FQ |  | 下桩B |  | 5 | 125 | 639 | 4 | 14.2178 | 1
56. | ABX34377G01-FQ |  | 下桩B |  | 5 | 125 | 651 | 4 | 14.4848 | 1
57. | 3ABX34378G01-FQ |  | 下桩B |  | 5 | 125 | 643 | 4 | 14.3067 | 1
58. | ABX34379G01-FQ |  | 下桩B |  | 5 | 125 | 650 | 4 | 14.4625 | 1
59. | ABX34380G01-FQ |  | 下桩B |  | 5 | 125 | 642 | 4 | 14.2845 | 1
60. | ZQH26207 |  | 上桩B |  | 5 | 125 | 455 | 4 | 10.1237 | 1
61. | ZQH26208 |  | 上桩B |  | 5 | 125 | 455 | 4 | 10.1237 | 1
62. | ZQH26209 |  | 上桩B |  | 5 | 125 | 456 | 4 | 10.146 | 1
63. | ZQH26210 |  | 上桩B |  | 5 | 125 | 454 | 4 | 10.1015 | 1
64. | ZQH26211 |  | 上桩B |  | 5 | 125 | 458 | 4 | 10.1905 | 1
65. | ZQH26212 |  | 上桩B |  | 5 | 125 | 454 | 4 | 10.1015 | 1
66. | 1AA1-G-B001 |  |  |  | 5 | 125 | 293 | 8 | 13.0385 | 2
67. | 1AA1-G-B002 |  |  |  | 5 | 125 | 292 | 4 | 6.497 | 1
68. | 1AA1-G-B003 |  |  |  | 5 | 125 | 282 | 8 | 12.549 | 2
69. | 1AA1-G-B004 |  |  |  | 5 | 125 | 281 | 4 | 6.2523 | 1
71. | 51131395XN |  | B（88.5尺寸改77，Y24变成奉中冲孔） |  | 5 | 125 | 277 | 4 | 6.1632 | 1
72. | 51131395XM |  |  |  | 5 | 125 | 297 | 4 | 6.6082 | 1
73. | 51131395XP |  |  |  | 5 | 125 | 257 | 4 | 5.7183 | 1
74. | 51131395XQ |  |  |  | 5 | 125 | 237 | 4 | 5.2732 | 1
75. | 51131395XR |  |  |  | 5 | 125 | 217 | 4 | 4.8282 | 1
76. | 51131395XS |  |  |  | 5 | 125 | 197 | 4 | 4.3833 | 1
77. | 51131401XA |  | B(折弯A尺寸不变，总长缩50） |  | 5 | 125 | 302 | 4 | 6.7195 | 1 | 352
78. | 51131401XB |  | B(折弯A尺寸不变，总长缩50） |  | 5 | 125 | 302 | 4 | 6.7195 | 1 | 352
79. | 51131401XC |  | B(折弯A尺寸不变，总长缩50） |  | 5 | 125 | 302 | 4 | 6.7195 | 1 | 352
80. | 51131401XD |  | B(折弯A尺寸不变，总长缩50） |  | 5 | 125 | 302 | 4 | 6.7195 | 1 | 352
81. | 51131401XE |  | B(折弯A尺寸不变，总长缩50） |  | 5 | 125 | 302 | 4 | 6.7195 | 1 | 352
82. | 51131401XF |  | B(折弯A尺寸不变，总长缩50） |  | 5 | 125 | 302 | 4 | 6.7195 | 1 | 352
83. | ABX34369G01-FQ |  | 下桩C |  | 5 | 125 | 642 | 4 | 14.2845 | 1
84. | ABX34370G01-FQ |  | 下桩C |  | 5 | 125 | 628 | 4 | 13.973 | 1
85. | ABX34371G01-FQ |  | 下桩C |  | 5 | 125 | 639 | 4 | 14.2178 | 1
86. | ABX34372G01-FQ |  | 下桩C |  | 5 | 125 | 630 | 4 | 14.0175 | 1
87. | ABX34373G01-FQ |  | 下桩C |  | 5 | 125 | 636 | 4 | 14.151 | 1
88. | ABX34374G01-FQ |  | 下桩C |  | 5 | 125 | 635 | 4 | 14.1288 | 1
89. | ZQH26201 |  | 上桩C |  | 5 | 125 | 475.5 | 4 | 10.5799 | 1
90. | ZQH26202 |  | 上桩C |  | 5 | 125 | 462 | 4 | 10.2795 | 1
91. | ZQH26203 |  | 上桩C |  | 5 | 125 | 478 | 4 | 10.6355 | 1
92. | ZQH26204 |  | 上桩C |  | 5 | 125 | 461 | 4 | 10.2573 | 1
93. | ZQH26205 |  | 上桩C |  | 5 | 125 | 481.5 | 4 | 10.7134 | 1
94. | ZQH26206 |  | 上桩C |  | 5 | 125 | 461 | 4 | 10.2573 | 1
95. | 1AA1-G-C001 |  |  |  | 5 | 125 | 298 | 8 | 13.261 | 2
96. | 1AA1-G-C002 |  |  |  | 5 | 125 | 296 | 4 | 6.586 | 1
97. | 1AA1-G-C003 |  |  |  | 5 | 125 | 284 | 8 | 12.638 | 2
98. | 1AA1-G-C004 |  |  |  | 5 | 125 | 284 | 4 | 6.319 | 1
100. | 51131395XG |  | C（88.5尺寸改77，Y24变成奉中冲孔） |  | 5 | 125 | 208 | 4 | 4.628 | 1
101. | 51131395XH |  |  |  | 5 | 125 | 228 | 4 | 5.073 | 1
102. | 51131395XI |  |  |  | 5 | 125 | 248 | 4 | 5.518 | 1
103. | 51131395XJ |  |  |  | 5 | 125 | 268 | 4 | 5.963 | 1
104. | 51131395XK |  |  |  | 5 | 125 | 288 | 4 | 6.408 | 1
105. | 51131395XL |  |  |  | 5 | 125 | 308 | 4 | 6.853 | 1
106. | 51131401XG |  | C(折弯A尺寸不变，总长缩50） |  | 5 | 125 | 300 | 4 | 6.675 | 1 | 350
107. | 51131401XH |  | C(折弯A尺寸不变，总长缩50） |  | 5 | 125 | 300 | 4 | 6.675 | 1 | 350
108. | 51131401XI |  | C(折弯A尺寸不变，总长缩50） |  | 5 | 125 | 300 | 4 | 6.675 | 1 | 350
109. | 51131401XJ |  | C(折弯A尺寸不变，总长缩50） |  | 5 | 125 | 300 | 4 | 6.675 | 1 | 350
110. | 51131401XK |  | C(折弯A尺寸不变，总长缩50） |  | 5 | 125 | 300 | 4 | 6.675 | 1 | 350
111. | 51131401XL |  | C(折弯A尺寸不变，总长缩50） |  | 5 | 125 | 300 | 4 | 6.675 | 1 | 350
112. | ABX34365-G-FQ-7 |  |  |  | 5 | 150 | 463 | 80 | 247.242 | 20
113. | 1AA1出线垫块 |  |  |  | 5 | 60 | 390 | 64 | 66.6432 | 16
114. | 1AA3ZQH3267402 |  | 接地排 |  | 10 | 60 | 801 | 4 | 17.1094 | 1
115. | 接地排前升-14孔 |  | 14的孔 |  | 10 | 60 | 500 | 4 | 10.68 | 1
116. | ABX34393G01-FQ |  | 水平排 |  | 5 | 125 | 655 | 80 | 291.475 | 20
117. | 鱼形排 |  |  |  | 5 | 125 | 108.5 | 80 | 48.2825 | 20
118. | 51132480 |  | 散热片缩20 |  | 5 | 125 | 145 | 96 | 77.43 | 24
119. | [8 empty] | 1792.5081
铜排设计员： |  | 崔晓清 | 日期： | 2024-01-17 | 审核： |  |  | 日期：
注意：清单落料仅供制作参考，最终请按图纸尺寸制作零件
交接签字：
铜排制作： |  |  | 日期： |  | 铜排仓库： |  |  | 日期：
此单一式两份，一份铜排制作留底，一份铜排仓库保存归档